## Sheet1
Qty | Value | Package | Parts | Description | DNL | LDR | PWM | DIGIKEY | MOUSER | PARTNO | ALT_PARTNO
1 | DMG2302UK-7 | SOT23 | Q2 | N-Channel Mosfet |  |  | 1 | DMG2302UK-7DICT-ND | 621-DMG2302UK-7 | DMG2302UK-7
1 | 100nF | 805 | C4 | Capacitor |  |  |  | 478-1395-1-ND | 581-08055C104K | 08055C104KAT2A
1 | 10K | 805 | R2 | Resistor |  | 1 |  | 311-10KARCT-ND | 603-RC0805JR-0710KL | RC0805JR-0710KL
1 | 10K | 805 | R4 | Resistor |  |  | 1 | 311-10KARCT-ND | 603-RC0805JR-0710KL | RC0805JR-0710KL
1 | 10K | 805 | R11 | Resistor |  |  |  | 311-10KARCT-ND | 603-RC0805JR-0710KL | RC0805JR-0710KL
1 | 1uF | 805 | C1 | Capacitor |  | 1 |  | 311-1456-1-ND | 603-CC805KKX7R8BB105 | CC0805KKX7R8BB105
1 | 470R | 805 | R17 | Resistor | 1 |  |  | 311-470ARCT-ND | 603-RC0805JR-07470RL | RC0805JR-07470RL
1 | 470uF | PANASONIC_F | C5 | Capacitor Polarized |  |  |  | 732-6443-1-ND | 710-875115150005 | 875115150005 | EEE-1CA471UP
1 | 47K | 805 | R12 | Resistor |  |  |  | 311-47.0KCRCT-ND | 603-RC0805FR-0747KL | RC0805FR-0747KL
1 | 4A/40V | SMC | D1 | Diode |  |  |  | MBRS340T3GOSCT-ND | 863-MBRS340T3G | MBRS340T3G
1 | 6K2 | 805 | R3 | Resistor |  | 1 |  | 311-6.2KARCT-ND | 603-RC0805JR-076K2L | RC0805JR-076K2L
1 | DMG2305UX | SOT-23 | Q1 | P-Channel Mosfet |  |  |  | DMG2305UX-7DICT-ND | 621-DMG2305UX-7 | DMG2305UX-7
1 | DMMT5401 | SOT23-6 | U4 | Matched PNP Small Signal Transistor. |  |  |  | DMMT5401-FDICT-ND | 621-DMMT5401-7-F | DMMT5401-7-F
1 | M02PTH | 1X02 | JP1 | Standard 2-pin 0.1 header |  |  | 1 |  | 571-826936-2 | 826936-2
1 | M20X2 | 2X20 | J1 | 40-pin female header 0.1" pitch |  |  |  | S7123-ND | 517-929975-01-20 | PPPC202LFBN-RC
1 | MF-LSMF300/24X-2 | 2920 | F1 | PTC fuse |  |  |  | MF-LSMF300/24X-2CT-ND | 652-MF-LSMF300/24X-2 | MF-LSMF300/24X-2
1 | MP2307-MODULE | MP1584EN-MODULE | U2 | DC-DC buck converter module |  |  |  | 106990005-ND | 713-106990005 | 106990005 | IM130731001
1 | PHOTOCELL | 1X02_NO_SILK | LDR | Photo resistor |  | 1 |  |  |  | GL5528
1 | POWER_JACKPTH | POWER_JACK_PTH | J2 | Power Jack |  |  |  | CP-002A-ND | 490-PJ-002A | PJ-002A
1 | RED | LED-1206 | D3 | Red LED | 1 |  |  | 160-1167-1-ND | 859-LTST-C150CKT | LTST-C150CKT
1 | SMBJ5.0A | SMB-DIODE | D2 | Zener Diode |  |  |  | SMBJ5.0ALFCT-ND | 576-SMBJ5.0A | SMBJ5.0A